## PickAndPlace_P2303U1-electronic
Designator | Device | Footprint | Mid X | Mid Y | Ref X | Ref Y | Pad X | Pad Y | Pins | Layer | Rotation | SMD | Comment
R2 | 0805W8F1002T5E | R0805 | 14.351mm | -14.859mm | 14.351mm | -14.859mm | 13.351mm | -14.859mm | 2 | T | 0 | Yes | 10kΩ
R3 | 0805W8F1002T5E | R0805 | 14.351mm | -17.145mm | 14.351mm | -17.145mm | 13.351mm | -17.145mm | 2 | T | 0 | Yes | 10kΩ
R4 | 0805W8F1002T5E | R0805 | 14.351mm | -7.874mm | 14.351mm | -7.874mm | 13.351mm | -7.874mm | 2 | T | 0 | Yes | 10kΩ
R5 | 0805W8F1002T5E | R0805 | 14.351mm | -10.033mm | 14.351mm | -10.033mm | 13.351mm | -10.033mm | 2 | T | 0 | Yes | 10kΩ
R6 | 0805W8F4701T5E | R0805 | 14.351mm | -19.431mm | 14.351mm | -19.431mm | 13.351mm | -19.431mm | 2 | T | 0 | Yes | 4.7kΩ
C1 | CC0805KRX7R9BB104 | C0805 | -20.193mm | -13.97mm | -20.193mm | -13.97mm | -21.223mm | -13.97mm | 2 | T | 0 | Yes | 100nF
CN4 | 22232041 | CONN-TH_4P-P2.54_22232041 | -25.019mm | -31.623mm | -25.019mm | -31.623mm | -28.829mm | -31.623mm | 4 | T | 0 | No | 22232041
CN1 | 22232031 | CONN-TH_3P-P2.54_22-23-2031 | 33.464mm | -33.02mm | 33.464mm | -33.02mm | 30.924mm | -33.02mm | 3 | T | 0 | No | 22232031
CN2 | 22232041 | CONN-TH_4P-P2.54_22232041 | 33.401mm | -18.288mm | 33.401mm | -18.288mm | 29.591mm | -18.288mm | 4 | T | 0 | No | 22232041
CN3 | 22232041 | CONN-TH_4P-P2.54_22232041 | 33.401mm | -5.461mm | 33.401mm | -5.461mm | 29.591mm | -5.461mm | 4 | T | 0 | No | 22232041
CN6 | 0022232021 | Molex-22-23-2021-Manufacturer_Recommended | -34.925mm | -12.319mm | -34.925mm | -12.319mm | -36.195mm | -12.319mm | 2 | T | 0 | No | 22-23-2021
CN5 | 0022232021 | Molex-22-23-2021-Manufacturer_Recommended | -26.924mm | -12.319mm | -26.924mm | -12.319mm | -28.194mm | -12.319mm | 2 | T | 0 | No | 22-23-2021
R7 | 0805W8F1002T5E | R0805 | -20.193mm | -11.557mm | -20.193mm | -11.557mm | -21.193mm | -11.557mm | 2 | T | 0 | Yes | 10kΩ
R1 | 0805W8F1002T5E | R0805 | -20.193mm | -16.51mm | -20.193mm | -16.51mm | -21.193mm | -16.51mm | 2 | T | 0 | Yes | 10kΩ
C4 | CC0805KRX7R9BB104 | C0805 | -14.097mm | -10.795mm | -14.097mm | -10.795mm | -15.127mm | -10.795mm | 2 | T | 0 | Yes | 100nF
C5 | GRM21BR61H106KE43L | C0805 | -14.097mm | -8.636mm | -14.097mm | -8.636mm | -15.127mm | -8.636mm | 2 | T | 0 | Yes | 10uF
C6 | GRM21BR61H106KE43L | C0805 | -36.322mm | -23.114mm | -36.322mm | -23.114mm | -36.322mm | -24.144mm | 2 | T | 90 | Yes | 10uF
D2 | ESD5B5.0ST1G | SOD-523_L1.2-W0.8-LS1.6-BI | -34.417mm | -27.559mm | -34.417mm | -27.559mm | -35.167mm | -27.559mm | 2 | T | 0 | Yes | ESD5B5.0ST1G
D3 | ESD5B5.0ST1G | SOD-523_L1.2-W0.8-LS1.6-BI | -34.417mm | -29.21mm | -34.417mm | -29.21mm | -35.167mm | -29.21mm | 2 | T | 0 | Yes | ESD5B5.0ST1G
D4 | ESD5B5.0ST1G | SOD-523_L1.2-W0.8-LS1.6-BI | -34.417mm | -30.734mm | -34.417mm | -30.734mm | -35.167mm | -30.734mm | 2 | T | 0 | Yes | ESD5B5.0ST1G
D5 | ESD5B5.0ST1G | SOD-523_L1.2-W0.8-LS1.6-BI | -21.209mm | -18.288mm | -21.209mm | -18.288mm | -21.959mm | -18.288mm | 2 | T | 0 | Yes | ESD5B5.0ST1G
U2 | AMS1117-3.3_C6186 | SOT-223-3_L6.5-W3.4-P2.30-LS7.0-BR | -21.844mm | -23.241mm | -21.844mm | -23.241mm | -24.814mm | -20.941mm | 4 | T | 180 | Yes | AMS1117-3.3
C7 | GRM21BR61H106KE43L | C0805 | -28.702mm | -20.955mm | -28.702mm | -20.955mm | -27.672mm | -20.955mm | 2 | T | 180 | Yes | 10uF
C8 | GRM21BR61H106KE43L | C0805 | -14.605mm | -19.064mm | -14.605mm | -19.064mm | -14.605mm | -18.034mm | 2 | T | 270 | Yes | 10uF
C9 | CC0805KRX7R9BB104 | C0805 | -16.637mm | -19.064mm | -16.637mm | -19.064mm | -16.637mm | -18.034mm | 2 | T | 270 | Yes | 100nF
U1 | ESP32-S3-WROOM-1-N8 | WIFIM-SMD_ESP32-S3-WROOM-1-N8 | 0mm | -17.399mm | 0mm | -17.399mm | -8.9mm | -8.444mm | 49 | T | 0 | Yes | ESP32-S3-WROOM-1-N8
R8 | 0805W8F1002T5E | R0805 | 23.638mm | -12.7mm | 23.638mm | -12.7mm | 24.638mm | -12.7mm | 2 | T | 180 | Yes | 10kΩ
C2 | CC0805KRX7R9BB104 | C0805 | -20.193mm | -9.144mm | -20.193mm | -9.144mm | -21.223mm | -9.144mm | 2 | T | 0 | Yes | 100nF
C3 | CC0805KRX7R9BB104 | C0805 | 23.749mm | -9.144mm | 23.749mm | -9.144mm | 22.719mm | -9.144mm | 2 | T | 0 | Yes | 100nF
LED1 | NCD0805R1_C84256 | LED0805-RD_RED | -17.907mm | -33.317mm | -17.907mm | -33.317mm | -17.907mm | -34.417mm | 2 | T | 90 | Yes | NCD0805R1
R9 | 0805W8F4701T5E | R0805 | -15.621mm | -26.432mm | -15.621mm | -26.432mm | -15.621mm | -27.432mm | 2 | T | 90 | Yes | 4.7kΩ
D1 | SS54_C22452 | SMA_L4.4-W2.8-LS5.4-R-RD | -32.893mm | -23.15mm | -32.893mm | -23.15mm | -32.893mm | -25.654mm | 2 | T | 270 | Yes | SS54
SW1 | TS-1187A-B-A-B | SW-SMD_4P-L5.1-W5.1-P3.70-LS6.5-TL-2 | -20.701mm | -3.683mm | -20.701mm | -3.683mm | -24.001mm | -1.833mm | 4 | T | 0 | Yes | TS-1187A-B-A-B
SW2 | TS-1187A-B-A-B | SW-SMD_4P-L5.1-W5.1-P3.70-LS6.5-TL-2 | 20.701mm | -3.683mm | 20.701mm | -3.683mm | 17.401mm | -1.833mm | 4 | T | 0 | Yes | TS-1187A-B-A-B
H1 | PM254-1-18-Z-8.5 | HDR-TH_18P-P2.54-V-F | -33.02mm | -69.85mm | -33.02mm | -69.85mm | -33.02mm | -48.26mm | 18 | T | 270 | No | PM254-1-18-Z-8.5
H2 | PM254-1-18-Z-8.5 | HDR-TH_18P-P2.54-V-F | 33.02mm | -69.85mm | 33.02mm | -69.85mm | 33.02mm | -48.26mm | 18 | T | 270 | No | PM254-1-18-Z-8.5
LED2 | SK6812D-EC3210R | LED-SMD_4P_SK6812D-EC3210R | 21.126mm | -18.286mm | 21.126mm | -18.286mm | 20.701mm | -18.161mm | 4 | T | 0 | Yes | SK6812D-EC3210R